## Sheet1
元件描述 | 封装 | 个数 | 一套所需数量
C型钽电容100UF | 6032 |  | 1
8MHz无源 | 3225 |  | 1
按键 | TS-1101 |  | 1
3.3UH | 74435580330 |  | 2
XT30PW-M |  |  | 3
36V TVS管 | SMB |  | 2
MX 1.25*4 |  |  | 1
MX 1.25*2 |  |  | 1
12V稳压二极管 | SOD-123 |  | 1
MX3051 3.3v CAN管理 | SOT23-8N |  | 1
SI422DP MOS（理想二级管） | PG-TDSON-8 |  | 1
3.3V LDO | TO252 |  | 1
5430 TI DCDC | SOIC-8-EP |  | 1
AD8608集成运放 | SOP14_N |  | 1
SIR871 MOS | PG-TDSON-8 |  | 1
20A,30V保险丝 | FU 1206 |  | 1
STM32F334单片机 | LQFP48 |  | 1
INA240 50倍电流检测 | SSOP8 |  | 2
UCC27211DR 栅极驱动 | SOIC-8-EP |  | 2
CSD18563QSA 全桥MOS | PG-TDSON-8 |  | 4
33uH | 0630L |  | 1
22UF 钽 16V | 3528 |  | 1
LTC4357CDCB 电源监控 | DFN-6_2x3_0.5 |  | 1
1.5mΩ采样 | 2512 |  | 1
5mΩ采样 | 2512 |  | 1
MMBT5551三极管 | SOT-23 |  | 1
10UF/50V | 805 |  | 8
600Ω 200mA磁珠（隔离模拟信号用） | FB0603_M |  | 1
1N5819肖特基 | SOD-323 |  | 2