## BOM_Board1_supercap_ascii_2024-
Quantity | Comment | Designator | Footprint | Manufacturer Part | Manufacturer | Supplier Part | Supplier | Name
19 | 10uF | C1,C2,C3,C4,C5,C7,C8,C9,C29,C31,C32,C33,C36,C37,C38,C40,C41,C42,C43 | C 0805_M |  |  |  |  | 10uF
19 | 0.1uF | C6,C11,C14,C15,C17,C19,C21,C23,C24,C26,C30,C39,C44,C45,C47,C48,C50,C51,C52 | C 0603_M |  |  |  |  | 0.1uF
1 | 22uF | C10 | CD B型钽(3528) |  |  |  |  | 22uF
4 | 1uF | C12,C28,C49,C53 | C 0603_M |  |  |  |  | 1uF
2 | 22pF | C13,C18 | C 0603_M |  |  |  |  | 22pF
1 | 100uF | C16 | CD C型钽(6032) |  |  |  |  | 100uF
2 | 10uF | C20,C46 | C 0603_M |  |  |  |  | 10uF
2 | 10nF | C22,C25 | C 0603_M |  |  |  |  | 10nF
3 | 10nF | C27,C34,C35 | C 0603_M |  |  |  |  | 10nF
1 | HCZZ0015-6 | CN2 | CONN-SMD_6P-P1.25_HCZZ0015-6 | HCZZ0015-6 | HC(虹成电子) | C7433472 | LCSC | HCZZ0015-6
2 | SMBJ30CA | D1,D7 | SMB |  |  |  |  | SMBJ30CA
3 | LED（白色） | D2,D3,D4 | LED 0603R |  |  |  |  | LED
1 | 1N5819 | D5 | SMA |  |  |  |  | 1N5819
1 | SMBJ36CA | D6 | SMB |  |  |  |  | SMBJ36CA
1 | 1N5819 | D9 | SOD-323 |  |  |  |  | 1N5819
1 | 20A/30V | F1 | FU 1206 |  |  |  |  | 20A/30V
1 | 600Ω,200mA | FB1 | FB0603_M |  |  |  |  | 600Ω,200mA
2 | 3.3uH, 29A | L1,L3 | WE-HCI_2212 |  | Wurth Elektronik |  |  | 3.3uH, 29A
1 | 33uH | L2 | L-SMD-0630 |  |  |  |  | 33uH
3 | XT30PW-M | P1,P5,P6 | XT30PW-M |  |  |  |  | XT30PW-M
1 | GH1.25-2P | P2 | CONN-SMD_A1257WR-S-2P |  |  |  |  | GH1.25-2P
4 | CSD18563Q5A | Q1,Q2,Q3,Q4 | PG-TDSON-8 |  |  |  |  | CSD18563Q5A
1 | SiR422DP | Q6 | PG-TDSON-8 |  |  |  |  | SiR422DP
1 | 1.5mΩ | R1 | R 2512_M |  |  |  |  | 1.5mΩ
1 | 120R | R2 | R 0603_M |  |  |  |  | 120R
8 | 10K | R3,R11,R22,R30,R39,R44,R45,R47 | R 0603_M |  |  |  |  | 10K
11 | 1K | R4,R5,R6,R7,R8,R25,R27,R31,R35,R36,R41 | R 0603_M |  |  |  |  | 1K
1 | 18K | R9 | R 0603_M |  |  |  |  | 18K
1 | 2.4K | R10 | R 0603_M |  |  |  |  | 2.4K
4 | 10R | R12,R13,R14,R15 | R 0603_M |  |  |  |  | 10R
1 | 5mΩ | R16 | R 2512_M |  |  |  |  | 5mΩ
5 | 100R | R20,R34,R43,R46,R49 | R 0603_M |  |  |  |  | 100R
1 | 82K | R23 | R 0603_M |  |  |  |  | 82K
4 | 15KΩ | R26,R28,R40,R42 | R 0603_M |  |  |  |  | 15K
1 | 15kΩ | R29 | R0603 | 0603WAF1502T5E | UNI-ROYAL(厚声) | C22809 | LCSC | 15kΩ
4 | 4R7 | R32,R33,R48,R50 | R 0805_M |  |  |  |  | 4R7
1 | 22.6K | R37 | R 0603_M |  |  |  |  | 22.6K
1 | 10.5K | R38 | R 0603_M |  |  |  |  | 10.5K
1 | SW-PB | S1 | TS-1101 |  |  |  |  | SW-PB
1 | MAX3051 | U1 | SOT23-8N |  |  |  |  | MAX3051
1 | LD1086-3.3 | U2 | TO252 |  |  |  |  | LD1086-3.3
1 | STM32F334C8T6 | U3 | LQFP48 7X7_N |  |  |  |  | STM32F334C8T6
1 | TPS5430 | U4 | SOIC-8-EP |  |  |  |  | TPS5430
2 | INA240A2PW | U5,U6 | SSOP8 |  |  |  |  | INA240A2PW
1 | LTC4357CDCB | U7 | DFN-6_2x3_0.5 |  |  |  |  | LTC4357CDCB
2 | UCC27211 | U9,U10 | SOIC-8-EP |  |  |  |  | UCC27211
1 | AD8608 | U16 | SOP14_N |  | Analog Devices |  |  | AD8608
1 | 8MHz（无源） | Y1 | OSC-3225-4P |  |  |  |  | 8MHz